## Maquinaria
01 Maquinaria
01.01 Elementos de soporte para textiles, iluminación y pantalla de proyección |  |  |  |  | Total 01.01: | 7585
Totalmente instalado, incluye medios de elevación necesarios
|  |  | Ud. | Precio | Total
Ud. de corte manual compuesto por: |  |  | 9 | 755 | 6795
1 desembarco de tres tiros en carcasa de acero con sistema de fijación rápida a el soporte de cuadradillo medidas 80x80mm y poleas de poliamida de Ø 80 mm , montadas en carcasa sobre rodamientos.
3 carretes de tiro formados cada uno por una carcasa de acero con sistema de fijación al truss cuadrangular de 400mm de soporte y 1 polea de poliamida de Ø 80 mm montada sobre rodamiento.
1 vara de carga de 9 m formada por 3 secciones de tubo Ø 50.2 mm de aluminio y sus accesorios de empalme, acabado en pintura epoxi al horno color negro.
3 tramos de cuerda de polipropileno de Ø 12 mm en 3 colores, longitudes 20, 17 y 14m
2 toletes macizos de atado
|  |  | Ud. | Precio | Total
Bancada de atado en hombro izquierdo. Totalmente instalada |  |  | 1 | 445 | 445
Ud.Tubo de acero de 6,5m Ø 50.2 mm, pintado en esmalte sintético negro mate, para alojamiento de los toletes de atado, con 24 perforaciones de Ø 12 mm en las distancias correspondientes a los cortes. Anclado a la pared mediante espirros de acero 120x10 cada 2m.
|  |  | Ud. | Precio | Total
Soporte de guardamalleta y alcahuetas. Totalmente instalado. |  |  | 1 | 345 | 345
Ud. Tubo de acero 50x50x1,5 y 9 metros de longitud, suspendido del techo de la sala mediante tirantes de acero para colgar la patas/alcahuetas y la guardamalleta de la cámara escénica, de 9 m de longitud, terminado en negro mate.
01.02 Motores |  |  |  |  | Total 01.02: | 14589
Totalmente instalado, incluye medios de elevación necesarios
|  |  | Ud. | Precio | Total
Motor puntual de cadena de 250Kgr de carga. Totalmente instalado. |  |  | 6 | 1965 | 11790
Tipo de cadena: Sencilla zinc anticorrosión
Longitud de cadena 6m
Anclajes: gancho en cuerpo y cadena sobre el eje.
Velocidad cadena: 4m/min.
Finales de carrera mecánicos tanto superior como inferior
Detector de sobrecarga con embrague multidisco
Freno eléctrico doble
Control directo 3 fases 400V@50Hz
Norma SR2.0: BGV-D8 Plus
|  |  | Ud. | Precio | Total
Control para 6 motores ubicado en el hombro derecho. Totalmente instalado |  |  | 1 | 2019 | 2019
Tipo: Control directo
Control de fase: Corrección automática de fase.
Maniobra: directo en el propio control.
Entrada: AC 3P+N+E 400V/50Hz
Salida: AC 3P+E 400V/50Hz
Protección: Cortocircuito/sobrecarga
Formato: Rack 19" 6 Ud, o formato mural
Norma SR2.0: BGV-D8 Plus
|  |  | Ud. | Precio | Total
Soporte de anclaje. Totalmente instalado. |  |  | 6 | 130 | 780
Adaptador de acero para truss de 1000Kgr de carga máxima con dos abrazaderas de aluminio y una argolla M20 para suspensión de motor.
|  | Total 01 maquinaria |  |  | 22174

## Vestido
02 VESTIDO DE ESCENA
02.01 Escenario principal |  | Marca ref.- Cledin, Gerriets, Rosco |  |  |  | Total 02.01: | 2087
|  |  |  | Ud. | Precio | Total
Telón de fondo |  |  |  | 1 | 615 | 615
Ud. Telón de fondo formado por dos hojas sin fruncir de 9 m. de ancho más cruce por 5,75m. de alto, confeccionado en algodón ignífugo (M-1) color negro de gramaje superior a 300 gr/m2, con refuerzo en cabecilla y ojales y lazos para atar cada 20 cm, dobladillos verticales y bolsa inferior . Totalmente instalado
Cierres laterales/patas |  |  |  | 8 | 59 | 472
Ud. telón/pata 1 m. de ancho por 5,75m. de alto, sin fruncir, confeccionado en algodón ignífugo (M-1) color negro de gramaje superior a 300 gr/m2, con refuerzo en cabecilla y ojales y lazos para atar cada 20 cm, dobladillos verticales y bolsa inferior . Totalmente instalado
Bambalinas |  |  |  | 4 | 107 | 428
Ud. Bambalina de 9 m. de ancho por 1m. de alto, sin fruncir, confeccionado en algodón ignífugo (M-1) color negro de gramaje superior a 300 gr/m2, con refuerzo en cabecilla y ojales y lazos para atar cada 20 cm, dobladillos verticales y bolsa inferior . Totalmente instalado
Guardamalleta |  |  |  | 1 | 252 | 252
Ud. Guardamalleta de 9 m. de ancho por 1m. de alto, fruncido al 50%, confeccionado en terciopelo ignífugo (M-1) color a elegir de gramaje superior a 350 gr/m2, con refuerzo y velcro en cabecilla , dobladillos verticales y bolsa inferior . Totalmente instalado
Arlequines |  |  |  | 2 | 160 | 320
Ud. Arlequín de 1 m. de ancho por 6m. de alto, fruncido al 50%, confeccionado en terciopelo ignífugo (M-1) color a elegir de gramaje superior a 350 gr/m2, con refuerzo en cabecilla y ojales y lazos para atar cada 20 cm, dobladillos verticales y bolsa inferior . Totalmente instalado
|  |  | Total 02 vestido de escena |  |  | 2087

## iluminación
03 Iluminación escénica
03.01 Barras electrificadas y mangueras | [5 empty] | Total 03.01: | 2452
|  |  |  | Ud. | Precio | Total
Barras electrificadas. Totalmente instaladas |  |  |  | 4 | 260 | 1040
Ud.Barra electrificada en aluminio, garras de anclaje, tapes en los extremos y terminada en pintura negra mate. Totalmente instalado.
Material aluminio 50x50x1,5
Longitud 2.200mm
Número de circuitos 6 +2, 1D-1R-2R-3R-4R-5R-6R-2D (D-Directo, R- Regulado)
Entrada: conector Harting 16 polos/16A
Salidas: Base Schuko 16A con tapas numeradas.
Manguera barras. Totalmente instaladas |  |  |  | 4 | 305 | 1220
Ud. Manguera multifilar flexible, color negro. Con conectores en los estremos.
Composición: Cero halógeno flexible 0.6/1KW 14x2.5
Longitud 12, 15, 18 y 20m
Acabados extremo A: conector Harting 16 polos /16A hembra.
Acabados extremo B: conector de Schuko 16A macho
Bases o cables numerados del 13 al 18, del 19 al 24, del 25 al 30 y del 31 al 36 para circuitos regulados y del 1 al 8 para circuitos directos.
Instalación conectores en mangueras circuitos instalados |  |  |  | 12 | 16 | 192
Instalación de conectores schuko 16A, en las las lineas ya existentes que provienen de los 6 circuitos de sala y los 6 de hombros de escenario.
Conectores de goma
Bases o cables numerados del 1 al 6 sala y del 7 al 12 hombros.
03.02 Regulación y control | [5 empty] | Total 03.02: | 5705
|  |  |  | Ud. | Precio | Total
Ud. Dimmer. Totalmente instalado |  |  | Marca ref.- Work, Zero.. | 1 | 3375 | 3375
Incluye armario rack 18 ud con rejillas, mecanización y 8 tomas directas
Nº de canales 36
Display LCD de control
Potencia por canal 2.2 KW
Protección salida por canal DPN 15A
Conexiónes de salida: schukos (2 por salida) y 6 multiconectores Harting 16 polos/16A hembra
Entrada de control digital DMX 512, 3 y 5 puntas
Formato Rack 12 ud
Ud. Splitter. Totalmente instalado en rack dimmer |  |  | Marca ref.- Work, Zero.. | 1 | 230 | 230
Nº de canales de salida 4
Conexión de entrada 1XLR 3PIN + 1 XLR 5PIN
Conexión de salida 4XLR 3PIN + 4 XLR 5PIN
Formato Rack, instalado en Armario Dimmer
Ud. Consola. Totalmente instalada |  |  | Marca ref.- ChamSys | 1 | 2100 | 2100
Ud. Mesa de control digital, pupitre de construcción compacta, debe incluir pantalla táctil de manejo, lámpara de trabajo y cables de conesión necesarios.
Salida de control digital DMX 512
Nº de canales controlables 512
Control remoto por tablet o smartphone
Nº de faders 20 Fix, Grp, Cue
Formato pupitre
03.03 Proyectores |  | Totalmente instalados |  |  |  | Total 03.03: | 7170
|  |  |  | Ud. | Precio | Total
Plano convexo |  | Marca ref.- Robert Juliat, Spotlight |  | 8 | 410 | 3280
Ud. Proyector de lente plano-convexa de angulo variable, teminado en color negro y totalmente instalado.
LÁMPARA: T19 230V/1.000W
TOMA CORRIENTE: CLAVIJA SCHUKO 16A.
PROVISTO DE PORTAFILTROS Y VISERA GIRATORIA DE CUATRO PALAS
PROVISTO DE GARRA AUTOLOCK 50mm. Y CABLE DE SEGURIDAD DE 2mm
Recorte |  | Marca ref.- ETC, STRAND |  | 4 | 470 | 1880
Ud. Proyector recorte de ángulo de haz variable entre 22 y 45º, terminado en color negro. Totalmente instalado.
LÁMPARA: HPL575 230V/575W
TOMA CORRIENTE: CLAVIJA SCHUKO 16A.
PROVISTO DE PORTAFILTROS Y PORTAGOBOS
PROVISTO DE GARRA AUTOLOCK 50mm. Y CABLE DE SEGURIDAD DE 2mm
PAR 64 |  |  |  | 6 | 85 | 510
Ud. Proyector P.A.R. , terminado en color negro.
LÁMPARA: PAR64 230V/1.000W CP62
TOMA CORRIENTE: CLAVIJA SCHUKO 16A.
PROVISTO DE PORTAFILTROS
PROVISTO DE GARRA AUTOLOCK 50mm. Y CABLE DE SEGURIDAD DE 2mm
PAR LED RGBW |  |  |  | 6 | 250 | 1500
Ud. Proyector Par 64 RGBW 18x8w, terminado en color negro.
TOMA CORRIENTE: CLAVIJA SCHUKO 16A.
PROVISTO DE GARRA AUTOLOCK 50mm. Y CABLE DE SEGURIDAD DE 2mm
03.04 Cableado | [5 empty] | Total 03.04: | 699
|  |  |  | Ud. | Precio | Total
Corriente 3m |  |  |  | 12 | 19 | 228
Corriente 10m |  |  |  | 6 | 26 | 156
Cables de corriente flexible 0.6/1KV 3x1.5mm en color negro, con rotulación de marcaje de longitud, nombre del recinto y velcro para su recojida.
ACABADO EXTREMO A: SCHUKO MACHO 16A. GOMA NEGRA
ACABADO EXTREMO B: SCHUKO HEMBRA 16A. GOMA NEGRA
Señal DMX
| Cable de 1,5m | usos varios |  | 6 | 20 | 120
| Cable de 10m | usos varios |  | 5 | 31 | 155
| Cable de 30m | De control a cuarto eléctrico |  | 1 | 40 | 40
Cables de señal, flexible apantallado 2x0.22mm. en color negro, con rotulación de marcaje de largura y nombre del recinto y velcro para su recojida. Totalmente instalado.
ACABADO EXTREMO A: XLR 5P MACHO
ACABADO EXTREMO A: XLR 5P HEMBRA
|  |  | Total 03 iluminación escénica |  |  | 16026

## sonido
04 Sonido
04.01 SISTEMA P.A. | [5 empty] | Total 04.01: | 9117
|  |  |  | Ud. | Precio | Total
Sección medios agudos |  | Marca ref.- JBL, Electrovoice,DAS |  | 1 | 4256 | 4256
Ud.Sistema de 2 vías de cobertura constante en todo el recinto, disposición en cajas terminadas en color negro colocadas en soportes de las paredes laterales en formato L-R. y amplificación interna o externa, siguiendo especificaciones del sistema. Totalmente instalado.
Dispersión horizontal: 90º
Dispersión vertical: 60º
Respuesta de frecuencia: 47Hz a 20KHz (+-10dB)
Potencia: 1.000 WRMS
SPL: 110dB en cualquier punto del recinto
Sección Subgraves |  | Marca ref.- JBL, Electrovoice, DAS |  | 1 | 2541 | 2541
Ud.Sistema Bass reflex de cobertura constante en todo el recinto, disposición en cajas terminadas en color negro colocadas frontales bajo la corbata del escenarioso y amplificación interna o externa, siguiendo especificaciones del sistema. Totalmente instalado.
Dispersión horizontal: 360º
Dispersón vertical: 180º
Respuesta de frecuencia: 40Hz a 180Hz (+-3dB)
Potencia: 2.000 WRMS
SPL: 110dB en cualquier punto del recinto
Procesador |  | Marca ref.- DBX, BSS |  | 1 | 2320 | 2320
Ud.procesador audio digital 24bit a 96Khz. Totalmente instalado
Entradas analógicas: 2
Salidas analógicas: 6
Sección Crossover: 3 VIAS
Sección delay: hasta 2 segundos
Sección ecualizador: 12 filtros paramétricos
04.02 SISTEMA MONITORES | [5 empty] | Total 04.02: | 1860
|  |  |  | Ud. | Precio | Total
Monitor de escenario |  | Marca ref.- JBL, Electrovoice |  | 2 | 930 | 1860
Ud. Monitor, disposición en cajas de escenario en forma de cuña terminadas en color negro . y amplificación interna o externa, siguiendo especificaciones del sistema. Totalmente instalado.
Tipo: 2 vías
Dispersión horizontal: 90º
Dispersión vertical: 40º
Respuesta de frecuencia: 80Hz a 15KHz (+-3dB)
Potencia por caja: 300 WRMS
04.03 INFRAESTRUCTURA DE SEÑAL | [5 empty] | Total 04.03: | 1330
|  |  |  | Ud. | Precio | Total
Manguera y cajetín 24 CH |  |  |  | 1 | 1050 | 1050
Ud. Manguera y cajetín de señal, composición cero halógeno flexible de 24 pares aislados 0,22mm. De escenario hombro derecho a cabina de control por canalización existente. Totalmente instalado.
Longitud: 30 metros
Acabado extremo A: Latigador pares individuales conector XLR3Pmale marcados C01...C16
Acabado extremo A: Latigador pares individuales conector XLR3Pfemale marcados A01...A08
Acabado extremo B: Cajetín
Entradas: 16 conectores XLR3Pfemale marcados C01…C16
Salidas: 8 conectores XLR3Pmale marcados A01…A08
Manguera y cajetín 12 CH |  |  |  | 1 | 280 | 280
Ud. Manguera y cajetín de señal, composición cero halógeno flexible de 12 pares aislados 0,22mm. Para uso de escenario. Totalmente instalado.
Longitud: 15 metros
Acabado extremo A:Latigador pares individuales conector XLR3Pmale marcados C01...C08
Acabado extremo A: Latigador pares individuales conector XLR3Pfemale marcados A01...A04
Acabado extremo B: Cajetín
Entradas: 8 conectores XLR3PFEMALE MARCADOS C01…C8
Salidas: 4 conectores XLR3Pmale marcados A01…A04
04.04 CONTROL DE SONIDO | [5 empty] | Total 04.04: | 2070
|  |  |  | Ud. | Precio | Total
Consola de sonido |  | Marca ref.- YAMAHA, Behringer |  | 1 | 2070 | 2070
Ud. Mesa de control digital de sonido formato pupitre. Totalmente instalada.
Tipo: Procesador audio digital 24bit@96KHz
Entradas analógicas: 16 previos MIC/LINE
Salidas analógicas: 6 previos line
Nº Faders: 16 motorizados 100mm.
| Nº Canales: 32 | Nº Buses: 8
| Nº Auxiliares: 8 | Nº efectos internos: 4
Proceso de entradas/salidas: Ecualización paramétrica 4 cortes / compresión / gate
Nº escenas programables: 99
Retardo/salida: <=2ms.
Respuesta de frecuencia: 20Hz a 20KHz +-1dB
Rango diámico: >= 100dB
Relación señal/ruido: >=100dB
Alimentación phanton: +48Vdc
Lector USB
04.05 MICROFONÍA | [5 empty] | Total 04.05: | 1238
|  |  |  | Ud. | Precio | Total
Dinámico de voz |  | Marca ref.- SHURE, Sennheiser |  | 4 | 140 | 560
Ud. Micrófono tipo dinámico-cardioide
Respuesta de frecuencia: 80Hz a 15KHz +-5dB
Sensibilidas: -54dBV/Pa@1KHz
Impedancia: 150 a 300 OHM
Conector: XLR3Pmale
Caja de inyección |  | Marca ref.- BSS, Klark Tecnic |  | 2 | 175 | 350
Ud. Caja de inyección activa de 1 canal
Respuesta de frecuencia: 20Hz a 20KHz +-1dB
Impedancia entrada: 50KOHM a 1MOHM
Impedancia salida: 150 a 300 OHM
Alimentación: 20 a 50 Vdc
Atenuación: -20dB/-40dB
Conector entrada: XLR3PFEMALE + JACK 1/4"
Conector link: JACK 1/4"
Conector salida: XLR3PMALE
Pie de micro |  | Marca ref.- Sennheiser, König&Meyer |  | 4 | 82 | 328
Ud. Soporte telescópico para micrófonos con el pie en forma de trípode rematado con tapones de goma dotado de brazo de jirafa, terminado en color negro.
Brazo: Articulado extensible 400 a 800 mm.
Altura: extensible 800 a 1600 mm.
04.06 CABLEADO | [5 empty] | Total 04.06: | 276
|  |  |  | Ud. | Precio | Total
Señal XLR 10m. |  |  |  | 8 | 30 | 240
Ud. Cable de señal en color negro, con rotulación de marcaje de longitud, nombre del recinto y velcro para su recojida. Totalmente instalado.
Composición: flexible apantallado 2X0.22mm.
Acabado extremo A: XLR 3P MACHO
Acabado extremo B: XLR 3P HEMBRA
Señal JACK 5m. |  |  |  | 2 | 18 | 36
Ud. Cable de señal en color negro, con rotulación de marcaje de longitud, nombre del recinto y velcro para su recojida. Totalmente instalado.
Composición: flexible apantallado 1X0.22mm.
Acabado extremo A: JACK 1/4" TS
Acabado extremo B: JACK 1/4" TS
04.07 ATRIL | [5 empty] | Total 04.07: | 500
|  |  |  | Ud. | Precio | Total
Atril corporativo Ayuntamiento Cariñena |  |  |  | 1 | 500 | 500
Ud Atril personalizado de metracrilato transparente y satinado con bandeja superior e interior, modelo congreso satin-ice , reposalibros de aluminio anodizado, altura 110 cm, incluso instalación de sonido cableado y conectores XLR neutrik y micrófono de condensador electret unidireccional cardioide y espuma quitavientos, totalmente instalado
|  |  | Total 04 equipo de sonido |  |  | 16391

## Proyección
05 Proyección
05.01 SISTEMA DE PROYECCIÓN DE IMAGEN |  |  |  |  | Total 05.01: | 9657
|  |  | Ud. | Precio | Total
Proyector de escenario |  | Marca ref.- NEC, Panasonic | 1 | 6300 | 6300
Ud.Proyector de imágen compacto silencioso, incluido soporte para anclar en peto anfiteatro.Totalmente instalado. Distancia de proyección 16m
LUMINOSIDAD minima : 6500 ANSI LUMENS
CONTRASTE: 5.000:1
RESOLUCIÓN: 1.920X1200
FORMATO IMAGEN: 16:10
TIPO DE ÓPTICA: INTERCAMBIABLE
Ratio deproyección: 1.7-2.8:1
ENTRADAS: VGA - HDMI - RS232
Pantalla de escenario |  |  | 1 | 2979 | 2979
Ud.Pantala motorizada de tambor enrollable anclado a los truss de soporte en techo del escenario en último término. Totalmente instalado.
MATERIAL: TELA LAVABLE LIBRE DE CADMIO E IGNÍFUGO
COLOR: BLANCO MATE CON BORDES NEGROS
GANANCIA: 1.2
ÁNGULO DE VISIÓN: 150º
TAMAÑO de imágen: 6.000X3.750mm
FORMATO IMAGEN: 16:10
Reproductor video |  |  | 1 | 378 | 378
Ud.Reproductor Universal Pioneer BDP-X300-B - (Blueray, CD,DVD y SACD, Streaming de Audio y Video en DLNA 1.5, Hires Audio, Escalado 4K-UltraHD), . Totalmente instalado.
05.02 DISTRIBUCIÓN SEÑAL |  |  |  |  | Total 05.02: | 1020
|  |  | Ud. | Precio | Total
| Ud. De distribución y cableado necesario para el sistema de proyección y conexión al sistema de audio con conexiones HDMI, VGA + cableado de uso en escenario, desde una posible fuente en hombro derecho y cabina al proyector. Totalmente instalado |  | 1 | 1020 | 1020
|  |  |  | Total 05 sistema de proyección | 10677

## Resumen
PRESUPUESTO TOTAL
01 Maquinaria |  | 22174
02 Vestido de escena |  | 2087
03 Iluminación escénica |  | 16026
04 Sistema de sonido |  | 16391
05 Sistema de proyección |  | 10677
| TOTAL EQUIPAMIENTO ESCÉNICO | 67355
| IVA 21% | 14144.55
| TOTAL INCLUIDO IVA | 81499.55